## NUCLEO-F103RB 핀 할당
기능 | MCU Pin | Peripheral | Signal | Connected Device | Device PIN | 그외 설정 및 참고사항
PC통신(TX) | PA2 | USART2 | TX | PC |  | Baud Rate = 115200(기본 설정)
PC통신(RX) | PA3 | USART2 | RX | PC
모터 속도 제어 | PA0 | TIM2 | CH1(PWM) | L298N Motor Driver | ENB | Channel1 = PWM Generation CH1, Prescaler = 71, Counter Period = 999
모터 방향 제어 | PB0 | GPIO | OUTPUT | L298N Motor Driver | IN3
모터 방향 제어 | PB1 | GPIO | OUTPUT | L298N Motor Driver | IN4
서보모터 제어 | PA6 | TIM3 | CH1(PWM) | SG90 Servo Motor | 주황색선 | Channel1 = PWM Generation CH1, Prescaler = 71, Counter Period = 19999
IMU 센서 | PB8 | I2C1 | SCL | MPU6050 | SCL | AD0 -> GROUND와 연결
IMU 센서 | PB9 | I2C1 | SDA | MPU6050 | SDA
수동부저 | PB6 | TIM4 | CH1(PWM) | 수동부저 |  | Channel1 = PWM Generation CH1, Prescaler = 71, Counter Period = 499
LED | PC0 | GPIO | OUTPUT | RGB LED |  | Common Anode방식 -> Common핀에 3.3V인가
LED | PC1 | GPIO | OUTPUT | RGB LED
UART통신 | PA9 | USART1 | TX | L432KC | PA10 | USART1 global interrupt -> Enabled 체크
UART통신 | PA10 | USART1 | RX | L432KC | PA9
서보모터 제어 버튼 | PC13 | GPIO | EXTI3 | F103RB 내부 버튼 |  | GPIO mode = External Interrupt Mode with Falling edge trigger detection, GPIO Pull-up/Pull-down = Pull up
모터 제어 버튼 | PC2 | GPIO | EXTI2 | 외부 버튼 |  | GPIO mode = External Interrupt Mode with Falling edge trigger detection, GPIO Pull-up/Pull-down = Pull up
OLED 디스플레이 | PB8 | I2C1 | SCL | SSD1306 OLED | SCL | I2C Address = 0x3C, VCC→3.3V
OLED 디스플레이 | PB9 | I2C1 | SDA | SSD1306 OLED | SDA | Clock Speed = 100000Hz

## NUCLEO-L432KC 핀 할당
Peripheral | Signal | MCU Pin | 기능 | Connected Device | Device PIN | 그외 설정
I2C1 | SCL | PB6 | IMU 센서 클럭 | MPU6050 | SCL | Standard, 100kHz, addr=0x68, OD
I2C1 | SDA | PB7 | IMU 센서 데이터 | MPU6050 | SDA | Standard, 100kHz, addr=0x68, OD
I2C1 | SCL | PB6 | 전류/전압 센서 클럭 | INA219 | SCL | Standard, 100kHz, addr=0x40, OD
I2C1 | SDA | PB7 | 전류/전압 센서 데이터 | INA219 | SDA | Standard, 100kHz, addr=0x40, OD
USART2 | TX | PA2 | PC 통신(TX) / printf | PC (STLink VCP) | RX | 115200 8N1
USART2 | RX | PA3 | PC 통신(RX) | PC (STLink VCP) | TX | 115200 8N1
USART1 | TX | PA9 | F103RB 통신(TX) | F103RB | PA10(RX) | 115200 8N1
USART1 | RX | PA10 | F103RB 통신(RX) | F103RB | PA9(TX) | 115200 8N1
Power | 3.3V | 3V3 | 전원 공급 | INA219 | VCC | 3.3V 출력
INA219 터미널 블록
Peripheral | Signal | MCU Pin | 기능 | Connected Device | Device PIN | 전압 / 전류 범위
Terminal | VIN+ | - | 전류 측정 입력 | HP1220 DC 어댑터(+) | + | 전압(12V) 전류 범위(0~3.2A)
Terminal | VIN- | - | 전류 측정 출력 | L298N | VCC(1번) | 전압(12V) 전류 범위(0~3.2A)