## Sheet1
기능 | MCU Pin | Peripheral | Signal | Connected Device | Device PIN | 그외 설정 및 참고사항
PC통신(TX) | PA2 | USART2 | TX | PC |  | Baud Rate = 115200(기본 설정)
PC통신(RX) | PA3 | USART2 | RX | PC
모터A 속도 제어 | PA1 | TIM2 | CH2(PWM) | L298N Motor Driver | ENA | Channel2 = PWM Generation CH2, Prescaler = 71, Counter Period = 999
모터A 방향 제어 | PB10 | GPIO | OUTPUT | L298N Motor Driver | IN1
모터A 방향 제어 | PB11 | GPIO | OUTPUT | L298N Motor Driver | IN2
모터 B 속도 제어 | PA0 | TIM2 | CH1(PWM) | L298N Motor Driver | ENB | Channel1 = PWM Generation CH1, Prescaler = 71, Counter Period = 999
모터B 방향 제어 | PB0 | GPIO | OUTPUT | L298N Motor Driver | IN3
모터B 방향 제어 | PB1 | GPIO | OUTPUT | L298N Motor Driver | IN4
서보모터 제어 | PA6 | TIM3 | CH1(PWM) | SG90 Servo Motor | 주황색선 | Prescaler = 71, Counter Period = 19999
버튼 입력 | PC13 | GPIO | EXTI3 | MCU 보드 내부 버튼 |  | 버튼 입력 시에 서보모터 각도 변경
IMU 센서 | PB8 | I2C1 | SCL | MPU6050 | SCL | AD0 -> GROUND와 연결
IMU 센서 | PB9 | I2C1 | SDA | MPU6050 | SDA